## 封-1 招标工程量清单封面
| 南京医科大学附属口腔医院综合楼一楼急诊改造多联机空调系统采购及安装项目 |  | 工程
招标工程量清单
招 标 人：
（单位盖章）
造价咨询人：
（单位盖章）
2023年03月29日
封-1

## 表-08 分部分项工程和单价措施项目清单与计价表
分部分项工程和单价措施项目清单与计价表
工程名称：南京医科大学附属口腔医院综合楼一楼急诊改造多联机空调系统采购及安装项目 | [5 empty] | 第1页 共3页
序 号 | 项目编码 | 项目名称 | 项目特征描述 | 计量 单位 | 工程量 | 金 额(元)
[6 empty] | 综合单价 | 合价 | 其中
暂估价
|  | C 空调安装工程 |  |  | 1
1 | 030701004001 | 环绕气流嵌入式室内机 | 1、名称：环绕气流嵌入式室内机 2、规格：制冷量：14.0kw，制热量：16.0kw；额定耗电功率：220w；风量：1800m³/h；运转音：44dB(A);标配提升泵； 3、安装形式：吊顶式 | 台 | 2
2 | 030701004002 | 环绕气流嵌入式室内机 | 1、名称：环绕气流嵌入式室内机 2、型号规格：制冷量：11.2kw，制热量：12.5kw；额定耗电功率：156w；风量：1524m³/h；运转音：41dB(A);标配提升泵； 3、安装形式：吊顶式 | 台 | 4
3 | 030701004003 | 单向气流嵌入式室内机 | 1、名称：单向气流嵌入式 2、型号规格：制冷量：2.2kw，制热量：2.5kw；额定耗电功率：26w；风量：360m³/h；运转音：29dB(A);标配提升泵； 3、安装形式：吊顶式 | 台 | 2
4 | 030701003001 | 室外机 | 1、名称：室外机(28HP) 2、型号规格：制冷量：78.9kw；制热量：88.0kw；额定耗电功率：20.5kw；运转音：63dB(A); 3、安装形式：落地式安装，设备支架，减震垫 | 台 | 1
5 | 030404019001 | 液晶无线遥控 | 1.名称:液晶无线遥控 | 个 | 8
6 | 031001004001 | 铜管φ6.4 | 1.安装部位:室内 2.介质:R410A 3.规格、压力等级:φ6.4 4.连接形式:氧乙炔焊 5.压力试验及吹、洗设计要求:按设计图纸及相关规范要求 | m | 5.4
7 | 031001004009 | 铜管φ9.5 | 1.安装部位:室内 2.介质:R410A 3.规格、压力等级:φ9.5 4.连接形式:氧乙炔焊 5.压力试验及吹、洗设计要求:按设计图纸及相关规范要求 | m | 47.8
8 | 031001004002 | 铜管φ12.7 | 1.安装部位:室内 2.介质:R410A 3.规格、压力等级:φ12.7 4.连接形式:氧乙炔焊 5.压力试验及吹、洗设计要求:按设计图纸及相关规范要求 | m | 5.4
9 | 031001004003 | 铜管φ15.9 | 1.安装部位:室内 2.介质:R410A 3.规格、压力等级:φ15.9 4.连接形式:氧乙炔焊 5.压力试验及吹、洗设计要求:按设计图纸及相关规范要求 | m | 36.7
本页小计
合 计
未来软件编制 | [5 empty] | 2023-03-29
表-08
分部分项工程和单价措施项目清单与计价表
工程名称：南京医科大学附属口腔医院综合楼一楼急诊改造多联机空调系统采购及安装项目 | [5 empty] | 第2页 共3页
序 号 | 项目编码 | 项目名称 | 项目特征描述 | 计量 单位 | 工程量 | 金 额(元)
[6 empty] | 综合单价 | 合价 | 其中
暂估价
10 | 031001004004 | 铜管φ19.1 | 1.安装部位:室内 2.介质:R410A 3.规格、压力等级:φ19.1 4.连接形式:氧乙炔焊 5.压力试验及吹、洗设计要求:按设计图纸及相关规范要求 | m | 15.8
11 | 031001004005 | 铜管φ22.2 | 1.安装部位:室内 2.介质:R410A 3.规格、压力等级:φ22.2 4.连接形式:氧乙炔焊 5.压力试验及吹、洗设计要求:按设计图纸及相关规范要求 | m | 15.8
12 | 031001004006 | 铜管φ28.6 | 1.安装部位:室内 2.介质:R410A 3.规格、压力等级:φ28.6 4.连接形式:氧乙炔焊 5.压力试验及吹、洗设计要求:按设计图纸及相关规范要求 | m | 7
13 | 031001004010 | 铜管 | 1.安装部位:室内 2.介质:R410A 3.规格、压力等级:φ31.8 4.连接形式:氧乙炔焊 5.压力试验及吹、洗设计要求:按设计图纸及相关规范要求 | m | 13.6
14 | 030804010001 | 分歧管 | 1.材质:分歧管 | 个 | 8
15 | 031001006001 | 冷凝水UPVC管DN25 | 1.安装部位:室内 2.介质:空调冷凝水 3.材质、规格:UPVC管 DN25 4.连接形式:粘接 | m | 32.5
16 | 031001006002 | 冷凝水UPVC管DN32 | 1.安装部位:室内 2.介质:空调冷凝水 3.材质、规格:UPVC管 DN32 4.连接形式:粘接 | m | 25.7
17 | 031208002001 | B1级橡塑保温 | 1.绝热材料品种:B1级橡塑保温 2.绝热厚度:铜管的保温厚15mm，冷凝水管的保温厚13mm； | m3 | 0.33
18 | 030411004001 | 信号线RVVP2*0.75m㎡ | 1.名称:信号线 2.配线形式:管内穿线 3.型号:RVVP2*0.75m㎡ | m | 95
19 | 030411001001 | PVC穿线管DN20 | 1.名称:穿线管 2.材质:PVC管 3.规格:DN20 | m | 95
20 | 030804010002 | 制冷剂R410A | 1.材质:制冷剂 2.规格:R410A | kg | 20
21 | 031002001001 | 管道支架 | 一般管道支架 | kg | 30
22 | 011613002001 | 玻璃拆除及换新（含玻璃开孔） | 原玻璃拆除及更换新玻璃（含玻璃开孔） | m2 | 2
23 | 010501006001 | 设备基础 | 素混凝土基础2600（L)*800(W)*200（H) | 项 | 1
本页小计
合 计
未来软件编制 | [5 empty] | 2023-03-29
表-08
分部分项工程和单价措施项目清单与计价表
工程名称：南京医科大学附属口腔医院综合楼一楼急诊改造多联机空调系统采购及安装项目 | [5 empty] | 第3页 共3页
序 号 | 项目编码 | 项目名称 | 项目特征描述 | 计量 单位 | 工程量 | 金 额(元)
[6 empty] | 综合单价 | 合价 | 其中
暂估价
24 | 011302001001 | 吊顶拆除及修复 | 吊顶拆除及修复、天花板开孔 | 项 | 1
25 | 031009001001 | 采暖工程系统调试 |  | 系统 | 1
26 | 030704001001 | 通风工程检测、调试 |  | 系统 | 1
分部分项合计
27 | 031301017001 | 脚手架搭拆 |  | 项 | 1
单价措施合计
本页小计
合 计
未来软件编制 | [5 empty] | 2023-03-29
表-08

## 表-11 总价措施项目清单与计价表
总价措施项目清单与计价表
工程名称：南京医科大学附属口腔医院综合楼一楼急诊改造多联机空调系统采购及安装项目 |  |  |  |  | 标段： |  |  | 第1页 共3页
序号 | 项目编码 | 项 目 名 称 | 计算基础 |  | 费率(%) | 金额(元) | 调整 费率(%) |  | 调整后 金额(元) | 备注
1 | 031302001001 | 安全文明施工
1.1 | 1.1 | 基本费 | 分部分项清单合价+单价措施清单合价-分部分项除税工程设备费-单价措施除税工程设备费 |  | 1.5 |  |  |  |  | 不取费时将“费率”置0；
1.2 | 1.2 | 增加费 | 分部分项清单合价+单价措施清单合价-分部分项除税工程设备费-单价措施除税工程设备费 |  | 0 |  |  |  |  | 1星0.3%/2星0.33%/3星0.36%
1.3 | 1.3 | 扬尘污染防治增加费 | 分部分项清单合价+单价措施清单合价-分部分项除税工程设备费-单价措施除税工程设备费 |  | 0.21
2 | 031302002001 | 夜间施工 | 分部分项清单合价+单价措施清单合价-分部分项除税工程设备费-单价措施除税工程设备费 | [6 empty] | 0～0.1%
3 | 031302003001 | 非夜间施工照明 | 分部分项清单合价+单价措施清单合价-分部分项除税工程设备费-单价措施除税工程设备费 | [6 empty] | 0.30%
4 | 031302005001 | 冬雨季施工 | 分部分项清单合价+单价措施清单合价-分部分项除税工程设备费-单价措施除税工程设备费 | [6 empty] | 0.05～0.1%
编制人（造价人员）： |  |  |  | 复核人（造价工程师）：
未来软件编制 |  |  |  | 2023-03-29
表-11
总价措施项目清单与计价表
工程名称：南京医科大学附属口腔医院综合楼一楼急诊改造多联机空调系统采购及安装项目 |  |  |  |  | 标段： |  |  | 第2页 共3页
序号 | 项目编码 | 项 目 名 称 | 计算基础 |  | 费率(%) | 金额(元) | 调整 费率(%) |  | 调整后 金额(元) | 备注
5 | 031302006001 | 已完成工程及设备保护 | 分部分项清单合价+单价措施清单合价-分部分项除税工程设备费-单价措施除税工程设备费 | [6 empty] | 0～0.05%
6 | 031302008001 | 临时设施 | 分部分项清单合价+单价措施清单合价-分部分项除税工程设备费-单价措施除税工程设备费 | [6 empty] | 0.6～1.6%
7 | 031302009001 | 赶工措施 | 分部分项清单合价+单价措施清单合价-分部分项除税工程设备费-单价措施除税工程设备费 | [6 empty] | 0.5～2.1%
8 | 031302010001 | 工程按质论价 | 分部分项清单合价+单价措施清单合价-分部分项除税工程设备费-单价措施除税工程设备费 |  | 0 |  |  |  |  | 市优0.8%/省优1.1%/国优专业1.2%/国优1.3%
9 | 031302011001 | 住宅分户验收 | 分部分项清单合价+单价措施清单合价-分部分项除税工程设备费-单价措施除税工程设备费 | [6 empty] | 0.10%
10 | 031302012001 | 建筑工人实名制费用 | 分部分项清单合价+单价措施清单合价-分部分项除税工程设备费-单价措施除税工程设备费 | [6 empty] | 0.03%
编制人（造价人员）： |  |  |  | 复核人（造价工程师）：
未来软件编制 |  |  |  | 2023-03-29
表-11
总价措施项目清单与计价表
工程名称：南京医科大学附属口腔医院综合楼一楼急诊改造多联机空调系统采购及安装项目 |  |  |  |  | 标段： |  |  | 第3页 共3页
序号 | 项目编码 | 项 目 名 称 | 计算基础 |  | 费率(%) | 金额(元) | 调整 费率(%) |  | 调整后 金额(元) | 备注
11 | 031302015001 | 智慧工地费用 | 分部分项清单合价+单价措施清单合价-分部分项除税工程设备费-单价措施除税工程设备费 | [6 empty] | 0.04～0.08%
12 | 031302016001 | 新冠疫情常态化防控 | 分部分项清单合价+单价措施清单合价-分部分项除税工程设备费-单价措施除税工程设备费 | [6 empty] | 0.2～0.4%
合 计
编制人（造价人员）： |  |  |  | 复核人（造价工程师）：
未来软件编制 |  |  |  | 2023-03-29
表-11

## 表-12 其他项目清单与计价汇总表
其他项目清单与计价汇总表
工程名称：南京医科大学附属口腔医院综合楼一楼急诊改造多联机空调系统采购及安装项目 |  | 标段： |  | 第1页 共1页
序号 | 项 目 名 称 | 金额(元) | 结算金额(元) |  | 备注
1 | 暂列金额 | 0.00 |  |  | 明细详见表-12-1
2 | 暂估价 | 0.00
2.1 | 材料(工程设备)暂估价 | — |  |  | 明细详见表-12-2
2.2 | 专业工程暂估价 | 0.00 |  |  | 明细详见表-12-3
3 | 计日工 |  |  |  | 明细详见表-12-4
4 | 总承包服务费 |  |  |  | 明细详见表-12-5
合 计 |  |  |  |  | —
未来软件编制 |  |  |  | 2023-03-29
表-12

## 表-13 规费、税金项目计价表
规费、税金项目计价表
工程名称：南京医科大学附属口腔医院综合楼一楼急诊改造多联机空调系统采购及安装项目 |  |  |  | 标段： |  |  | 第1页 共1页
序号 | 项 目 名 称 | 计算基础 |  |  | 计算基数(元) | 计算费率(%) |  | 金额(元)
1 | 规费 | 分部分项工程费+措施项目费+其他项目费-除税工程设备费 |  |  |  | 100
1.1 | 社会保险费 |  |  |  |  | 2.4
1.2 | 住房公积金 |  |  |  |  | 0.42
1.3 | 环境保护税 |  |  |  |  | 0.1
2 | 税金 | 分部分项工程费+措施项目费+其他项目费+规费-(甲供材料费+甲供设备费)/1.01 |  |  |  | 9
合 计
编制人（造价人员）： |  |  | 复核人（造价工程师）：
未来软件编制 |  |  | 2023-03-29
表-13