## 1.1封-1 招标工程量清单封面
| 综合楼中庭绿化项目 |  | 工程
招标工程量清单
招 标 人：
（单位盖章）
造价咨询人：
（单位盖章）
2024年10月16日
封-1

## 1.2表-01 工程计价总说明
总 说 明
工程名称：综合楼中庭绿化项目 | 第1页 共1页
一、工程概况： 项目名称：综合楼中庭绿化项目 主要概况：综合楼中庭绿化项目，位于江苏省口腔医院内，主要建设内容为拆除改建、绿化工程等。 二、本次编制范围包括： 绿化工程、景观工程等，具体详见清单。 三、清单编制规范及依据： 1、建设方提供的“工程量清单及最高投标限价资料”； 2.《建设工程工程量清单计价规范》GB50500-2013及《通用安装工程工程量计算规范》GB50856-2013、《园林绿化工程工程量计算规范》GB50858-2013等； 3.2014年《江苏省建筑与装饰工程计价定额》、《江苏省安装工程计价定额》、《江苏省市政工程计价定额》、2009年《江苏修缮建筑工程定额》、2007年《江苏古建园林工程》等； 4.《江苏省建设工程费用定额》(2014版)及苏建价[2016]154号《省住房城乡建设厅关于建筑业实施营改增后江苏省建设工程计价依据调整的通知》等； 5.人工工资江苏省住房和城乡建设厅文件《省住房城乡建设厅关于发布建设工程人工工资指导价的通知》(苏建函价〔2024〕81号文)； 6.相关标准图集以及现行有关清单编制文件； 7.其他江苏省、南京市相关规定及计价文件。 四、质量要求：详见招标文件相关内容。 五、暂列金额：详见工程量清单。 六、本项目创建安全文明工地目标： 详见招标文件相关内容。 七、工程计价相关说明： 工程量为暂估工程量，结算依据实际完成工程量进行调整。 八、材料说明： 1.砂浆：本次招标砂浆按预拌砂浆考虑，现场使用干拌或湿拌由投标人自行考虑，结算时不作调整。 2.所有材料必须符合国家、江苏省、南京市验收规范，并以较严标准为准。 3.个别材料需按物料表要求，厂家生产前须提供材料样品经甲方、设计单位确认后方可生产。 4.各类材料材质及参数均需满足设计图纸及设计说明。 5.苗木形态好、姿态佳，满足甲方选样要求。 九、其他须说明的问题： 1.在施工过程中，应注意已完工程的保护工作，由此引起的相关费用，综合考虑在投标报价中，结算时不调整。 2.工程量清单应与招标文件、招标项目图纸等文件结合起来查阅与理解,工程量清单中所描述的项目特征仅为招标人对该分部分项工程特征的概述,而非是工程特征的全面描述,工程量清单特征描述不全时，应结合设计图纸、招标文件，并应当综合考虑专业技术要求、施工规范、地方规章等要求，所产生的费用计入投标报价中；清单特征中未描述的，但13计价规范中注明的工程内容，承包人在报价中应充分考虑“工程内容”而产生的费用，列入相应报价中。 3.对招标人所列的措施项目，投标人可根据工程实际与施工组织设计进行增补，但不应更改招标人已列措施项目。结算时，除工程变更引起施工方案改变外，承包人不得以招标工程措施项目清单缺项为由要求新增措施项目。措施费投标人须全面考虑，除招标文件中另有规定外，如有漏项，按投标人让利考虑。 4.对于总价措施项目除安全文明施工费按规定的费率调整外，其余总价措施项目请投标人在报价中充分考虑，结算时不得新增总价措施费项目。 5.它要求详见招标文件。
表-01

## 3.1表-08 分部分项工程和单价措施项目清单与计价表
分部分项工程和单价措施项目清单与计价表
工程名称：景观绿化工程 | [5 empty] | 第1页 共3页
序 号 | 项目编码 | 项目名称 | 项目特征描述 | 计量 单位 | 工程量 | 金 额(元)
[6 empty] | 综合单价 | 合价 | 其中
暂估价
|  | A.16 拆除工程 |  |  | 1
1 | 011605001001 | 平面块料拆除 | 1.拆除的基层类型:拆除水泥砂浆结合层 2.饰面材料种类:石材地面 3.包含拆除后垃圾外运，保洁费、消纳费等全部费用。 | m2 | 114.44
2 | 011605001002 | 混凝土基层拆除 | 1.拆除的基层类型:混凝土基层，厚度约250mm，具体详见现场实际。 2.包含拆除后垃圾外运，保洁费、消纳费等全部费用。 | m2 | 114.44
3 | 011707006001 | 地上、地下设施、建筑物的临时保护设施 | 地下管线拆除保护，以及现场其余内容成品保护。该费用综合考虑，结算不调整。 | 项 | 1
|  | E.1 景观工程 |  |  | 1
4 | 010103001001 | 碎石垫层 | 1.碎石回填，厚度100mm 2.回填碎石级配满足验收要求。 | m3 | 5.51
5 | 010501001001 | 混凝土垫层垫层 | 1、混凝土垫层C15，厚度100mm，商品砼。 2、包含模板费用。 | m3 | 5.51
6 | 010902001001 | 地面卷材防水 | 1.4厚SBS改性沥青防水卷材一道 2.4厚SBS改性沥青防水卷材一道 | m2 | 121.34
7 | 010902002001 | 墙面涂膜防水 | 1.2厚非固化橡胶沥青防水涂料 | m2 | 121.34
8 | 011101003001 | 细石混凝土楼地面 | 1.找平层厚度、砂浆配合比:100mm厚C20细石混凝土找平 | m2 | 55.13
9 | 011102003001 | 块料楼地面 | 1.找平层厚度、砂浆配合比:3cm 2.结合层厚度、砂浆配合比:1:3干硬性水泥砂浆结合层 3.面层材料品种、规格、颜色:600*600*20厚石英砖 | m2 | 55.13
10 | 010401003001 | 实心砖墙 | 1.砖品种、规格、强度等级:MU10实心砖，M7.5砂浆砌筑 2.墙体类型:弧形花池 | m3 | 6
11 | 011201001001 | 墙面一般抹灰 | 1.墙体类型:弧形花池挡墙 2.底层厚度、砂浆配合比:2个厚M7.5防水砂浆 | m2 | 35
12 | 011201001002 | 水洗石墙面 | 水洗石墙面，包含基层处理、封闭底漆，水洗石面层等全部内容。 | m2 | 9
13 | 011503008001 | 玻璃栏板 | 1.栏杆玻璃的种类、规格、颜色:6+6厚玻璃钢化夹胶 | m | 8
|  | E 园林绿化工程 |  |  | 1
14 | 050101009001 | 种植土回(换)填 | 1.回填土质要求:轻质田园土 2.取土运距:外购 3.回填厚度:40cm | m3 | 10.5
本页小计
合 计
未来软件编制 | [5 empty] | 2024年11月1日
表-08
分部分项工程和单价措施项目清单与计价表
工程名称：景观绿化工程 | [5 empty] | 第2页 共3页
序 号 | 项目编码 | 项目名称 | 项目特征描述 | 计量 单位 | 工程量 | 金 额(元)
[6 empty] | 综合单价 | 合价 | 其中
暂估价
15 | 050102002001 | 月季栽植 | 1.种类:月季 2.冠丛高:冠径40-50cm 高50-60cm 3.养护期:一年三级养护 | 株 | 40
16 | 050102002005 | 金叶女贞球栽植 | 1.种类:金叶女贞球 2.冠幅0.8-1mm 3.养护期一年，三级养护 | 株 | 9
17 | 050102002006 | 茶梅球栽植 | 1.种类:茶梅球 2.冠幅0.8-1mm 3.养护期一年，三级养护 | 株 | 1
18 | 050102001001 | 特选罗汉松 | 1.种类:特选罗汉松 2.株高、冠径:胸径13-15cm，高度250cm 3.养护期:一年三级养护 | 株 | 1
19 | 050102001003 | 特选造型女贞 | 1.种类:特选造型女贞 2.株高、冠径:高度120-150cm，胸径8-10cm 3.养护期:一年三级养护 | 株 | 1
20 | 050102001004 | 特选黑松 | 1.种类:特选黑松 2.株高、冠径:冠幅120cm ，胸径8-10cm 3.养护期:一年三级养护 | 株 | 1
21 | 050102009001 | 栽植水生植物 | 栽植水生植物，睡莲、鸢尾、菖蒲等。 | 丛 | 80
22 | 050102008001 | 日本矮麦冬 | 1.种类:日本矮麦冬 2.单位面积株数:3-5芽（400丛/m2) | m2 | 7
23 | 050301005001 | 风景石 泰山石原石假山 | 1.石料种类:泰山石假山 2.石料规格、重量:160*110*60不规则形状 3.包含循环水、水泵系统。 4.包含配套水管、电线等全部内容，样式满足业主要求。 | 座 | 1
24 | 050301005002 | 风景石黑山石假山 | 1.石料种类:泰山石 2.石料规格、重量:不规则形状 | 吨 | 5
25 | 050301005003 | 风景石 雪浪石切片 | 1.石料种类:雪浪石切片 2.石料规格、重量:不规则形状，具体详见设计图纸 | 块 | 3
26 | 050102016001 | 箱/钵栽植 304不锈钢成品花箱 | 1.箱/钵体材料品种:304不锈钢 2.箱/钵外型尺寸:1500*500*500 | 个 | 1
27 | 010802001001 | 金属门 | 1.门代号及洞口尺寸:1000*1600mm 2.门框、扇材质:铝合金材质 | 樘 | 1
28 | 010802001002 | 空调金属外罩 | 空调金属外罩，具体详见现场，投标人自行深化设计。 | 樘 | 1
29 | 010802001003 | 水池水质净化系统 | 水池水质净化系统，投标人深化设计，满足四级进化要求，内置毛刷、藤棉等净化材料，包含水泵、杀菌系统、消化细菌培养系统。 | 套 | 1
本页小计
合 计
未来软件编制 | [5 empty] | 2024年11月1日
表-08
分部分项工程和单价措施项目清单与计价表
工程名称：景观绿化工程 | [5 empty] | 第3页 共3页
序 号 | 项目编码 | 项目名称 | 项目特征描述 | 计量 单位 | 工程量 | 金 额(元)
[6 empty] | 综合单价 | 合价 | 其中
暂估价
分部分项合计
本页小计
合 计
未来软件编制 | [5 empty] | 2024年11月1日
表-08

## 3.2表-13 规费、税金项目计价表
规费、税金项目计价表
工程名称：景观绿化工程 |  |  |  | 标段： |  |  | 第1页 共1页
序号 | 项 目 名 称 | 计算基础 |  |  | 计算基数(元) | 计算费率(%) |  | 金额(元)
1 | 规费 | 分部分项工程费+措施项目费+其他项目费-除税工程设备费 |  |  |  | 100
1.1 | 社会保险费 |  |  |  |  | 3.3
1.2 | 住房公积金 |  |  |  |  | 0.55
1.3 | 环境保护税 |  |  |  |  | 0.1
合 计
编制人（造价人员）： |  |  | 复核人（造价工程师）：
未来软件编制 |  |  | 2024年11月1日
表-13

## 4.1表-08 分部分项工程和单价措施项目清单与计价表
分部分项工程和单价措施项目清单与计价表
工程名称：安装工程 | [5 empty] | 第1页 共1页
序 号 | 项目编码 | 项目名称 | 项目特征描述 | 计量 单位 | 工程量 | 金 额(元)
[6 empty] | 综合单价 | 合价 | 其中
暂估价
|  | C 安装工程 |  |  | 1
1 | 030411001001 | 配管 | 1.名称:配管 2.材质:PC管 3.规格:DN25 4.敷设方式:埋地敷设 | m | 120
2 | 030411004001 | 配线 | 1.名称:电气配线 2.型号:BV-2.5mm2 3.材质:铜芯 4.配线部位:管内敷设 | m | 360
3 | 030412001001 | 草坪灯 | 1.名称:草坪灯 2.材质:铝合金 3.规格:甲方选样 | 套 | 10
4 | 030412001002 | 普通灯具 | 1.名称:植物射灯 2.材质:铝合金 3.规格:甲方选样 | 套 | 5
5 | 030412001003 | 月球灯 | 1.名称:月球灯 2.材质:PE 3.规格:甲方选样 | 套 | 3
6 | 030412004001 | 装饰灯 | 1.名称:LED灯带 2.型号:24V，12w/m 3.安装形式:嵌入式 | m | 30
7 | 030404017001 | 配电箱 | 1.名称:配电箱 2.材质:不锈钢 3.其他:元器件详见图纸设计 4.端子板外部接线材质、规格:含端子接线 5.安装方式:落地式 | 台 | 1
8 | 010101003001 | 挖沟槽土方 | 1.人工挖填沟槽土方（三类土） | m3 | 14.4
分部分项合计
本页小计
合 计
未来软件编制 | [5 empty] | 2024年11月1日
表-08

## 4.2表-13 规费、税金项目计价表
规费、税金项目计价表
工程名称：安装工程 |  |  |  | 标段： |  |  | 第1页 共1页
序号 | 项 目 名 称 | 计算基础 |  |  | 计算基数(元) | 计算费率(%) |  | 金额(元)
1 | 规费 | 分部分项工程费+措施项目费+其他项目费-除税工程设备费 |  |  |  | 100
1.1 | 社会保险费 |  |  |  |  | 2.4
1.2 | 住房公积金 |  |  |  |  | 0.42
1.3 | 环境保护税 |  |  |  |  | 0.1
合 计
编制人（造价人员）： |  |  | 复核人（造价工程师）：
未来软件编制 |  |  | 2024年11月1日
表-13