## 扉-1 招标工程量清单扉页(单位工程)
| 纯蒸汽发生器改造 |  |  | 工程
招标工程量清单
招 标 人： |  |  | 造价咨询人：
|  | （单位盖章） |  | （单位资质专用章）
法定代表人 或其授权人： |  |  | 法定代表人 或其授权人：
|  | （签字或盖章） |  | （签字或盖章）
编 制 人： |  |  | 复 核 人：
|  | （造价人员签字盖专用章） |  | （造价工程师签字盖专用章）
编制时间： |  | 2024年09月02日 | 复核时间： | 2024年09月02日
扉-1

## 表-08 分部分项工程和单价措施项目清单与计价表
分部分项工程和单价措施项目清单与计价表
工程名称：纯蒸汽发生器改造 | [5 empty] | 第1页 共3页
序 号 | 项目编码 | 项目名称 | 项目特征描述 | 计量 单位 | 工程量 | 金 额(元)
[6 empty] | 综合单价 | 合价 | 其中
暂估价
|  | C 通用安装工程 |  |  | 1
1 | 011210002001 | 7.5cm厚彩钢板隔断 | 1.骨架、边框材料种类、规格:4*8镀锌方管 2.隔板材料品种、规格、颜色:7.5cm厚夹心彩钢板（壁厚国标） 3.嵌缝、塞口材料品种:防水嵌缝膏 | m2 | 185
2 | 011210002002 | 7.5cm厚瓦彩钢板屋面 | 1.骨架、边框材料种类、规格:4*8镀锌方管 2.隔板材料品种、规格、颜色:7.5cm厚夹心彩钢板（壁厚国标） 3.嵌缝、塞口材料品种:防水嵌缝膏 | m2 | 70
3 | 010606012001 | 钢支架 |  | t | 2
4 | 011210002003 | 拆除及恢复铝板装饰 | 拆除原有铝板面层（保护性拆除） 恢复铝板装饰面层（铝板利旧） | m2 | 30
5 | 011210002007 | 新做聚氨酯防水涂料二遍 | 新做聚氨酯防水涂料二遍 | m2 | 30
6 | 011210002006 | 拆除及恢复铝板装饰，大理石墙面 | 拆除原有大理石墙面（保护性拆除） 恢复干挂大理石面层（石材利旧，新做龙骨） | m2 | 30
7 | 010902001001 | 屋面卷材防水 | 1.卷材品种、规格、厚度:3mm-SBS卷材 2.防水层数:一层 | m2 | 102
8 | 011101003001 | 10cm厚混凝土 | 1.找平层厚度、砂浆配合比:100mm 2.面层厚度、混凝土强度等级:C20混凝土 | m2 | 70
9 | 010606013001 | 10#工字钢 | 1.构件名称:10#工字钢（国标） | kg | 1800
10 | 010606013003 | 4*8#方管 |  | kg | 0
11 | 010606013002 | 6mm厚钢板 | 1.构件名称:6mm厚钢板（国标） | t | 3.3
12 | 011210002004 | 铝合金窗1000*1200 | 1.骨架、边框材料种类、规格:LOW-E中空玻璃 8+8 | 扇 | 6
13 | 011210002005 | 双开钢质门含五金1500*2200 | 1.骨架、边框材料种类、规格:双开钢质门含五金 | 樘 | 3
14 | 030404017001 | 总电源箱 | 1.名称:配电箱 2.型号:30回路 3.规格:500*800 4.安装方式:明装 | 台 | 1
15 | 030404017003 | 电控箱 | 1.名称:电控箱 2.型号:20回路 3.规格:400*600 | 台 | 1
本页小计
合 计
未来软件编制 | [5 empty] | 2024-11-19
表-08
分部分项工程和单价措施项目清单与计价表
工程名称：纯蒸汽发生器改造 | [5 empty] | 第2页 共3页
序 号 | 项目编码 | 项目名称 | 项目特征描述 | 计量 单位 | 工程量 | 金 额(元)
[6 empty] | 综合单价 | 合价 | 其中
暂估价
16 | 030404017002 | 电源箱（蒸汽发生器） | 1.名称:配电箱 2.型号:8回路 3.规格:PZ-30 4.安装方式:明装 | 台 | 3
17 | 030408002001 | YJV-5*16mm²电缆 | 1.名称:电力电缆 2.型号:YJV-5*16mm² 3.规格:16mm2内 4.材质:铜 5.敷设方式、部位:管道敷设 | m | 108
18 | 030411004001 | 配线 BV-2.5mm² | 1.名称:电线 2.配线形式:照明线路 3.型号:BV-2.5mm² 4.规格:4mm2 5.材质:铜 6.配线部位:砖混凝土结构 | m | 460
19 | 030411004002 | 配线 BV-4mm² | 品牌：远东 | m | 180
20 | 030411001001 | 配管 KBJ-25 | 1.名称:电线管 2.材质:PVC管 3.规格:Φ25mm内 4.配置形式:暗配 | m | 220
21 | 030412004001 | 防爆照明灯 | 1.名称:防爆照明灯 2.型号:吊杆式 双管 3.规格:1200*1200 | 套 | 8
22 | 030404031001 | 防爆轴流风机 | 1.名称:防爆轴流风机 2.规格:10000m³/h | 台 | 2
23 | 030404031002 | 五眼插座 | 1.名称:五眼插座 | 个 | 15
24 | 030404031003 | 16A空调插座 | 1.名称:16A空调插座 | 个 | 3
25 | 030404031004 | 单联单控开关 | 1.名称:单联单控开关 | 个 | 3
26 | 031001003001 | 316不锈钢管-25 | 1.安装部位:室内 2.介质:蒸汽 3.规格、压力等级:DN25 4.连接形式:氩弧焊 | m | 140
27 | 031001003002 | 316不锈钢管-38 | 1.安装部位:室内 2.介质:蒸汽 3.规格、压力等级:DN38 4.连接形式:氩弧焊 | m | 90
28 | 031001003003 | 316不锈钢管-63 | 1.安装部位:室内 2.介质:蒸汽 3.规格、压力等级:DN63 4.连接形式:氩弧焊 | m | 72
29 | 031001002003 | 无缝钢管-DN25 | 1.安装部位:室内 2.介质:水 3.规格、压力等级:DN25 4.连接形式:焊接 | m | 30
30 | 031001002001 | 无缝钢管-DN32 | 1.安装部位:室内 2.介质:水 3.规格、压力等级:DN32 4.连接形式:焊接 | m | 30
本页小计
合 计
未来软件编制 | [5 empty] | 2024-11-19
表-08
分部分项工程和单价措施项目清单与计价表
工程名称：纯蒸汽发生器改造 | [5 empty] | 第3页 共3页
序 号 | 项目编码 | 项目名称 | 项目特征描述 | 计量 单位 | 工程量 | 金 额(元)
[6 empty] | 综合单价 | 合价 | 其中
暂估价
31 | 031001002002 | 无缝钢管-DN57 | 1.安装部位:室内 2.介质:水 3.规格、压力等级:DN57 4.连接形式:焊接 | m | 56
32 | 031003001001 | 压力表DN15 | 1.类型:压力表DN15 2.材质:铜 3.规格、压力等级:DN15 4.连接形式:螺纹连接 | 个 | 12
33 | 031003001002 | 316L不锈钢闸阀DN20 | 1.类型:不锈钢闸阀 2.材质:316L不锈钢 3.规格、压力等级:DN20 4.连接形式:法兰连接 5.焊接方法:氩弧焊 | 个 | 6
34 | 031003001003 | 不锈钢柱塞阀DN25 | 1.类型:不锈钢柱塞阀 2.材质:316L不锈钢 3.规格、压力等级:DN25 4.连接形式:法兰连接 5.焊接方法:氩弧焊 | 个 | 9
35 | 031003001004 | 疏水器DN20 | 1.类型:疏水器 2.材质:铜 3.规格、压力等级:DN20 4.连接形式:法兰连接 5.焊接方法:氩弧焊 | 个 | 6
36 | 031003001005 | 316L不锈钢柱塞阀DN32 | 1.类型:不锈钢柱塞阀 2.材质:316L不锈钢 3.规格、压力等级:DN32 4.连接形式:法兰连接 5.焊接方法:氩弧焊 | 个 | 3
37 | 031003001006 | 316L不锈钢止回阀DN32 | 1.类型:不锈钢止回阀 2.材质:316L不锈钢 3.规格、压力等级:DN32 4.连接形式:法兰连接 5.焊接方法:氩弧焊 | 个 | 3
38 | 031003001007 | 316L不锈钢柱塞阀DN50 | 1.类型:不锈钢柱塞阀 2.材质:316L不锈钢 3.规格、压力等级:DN50 4.连接形式:法兰连接 5.焊接方法:氩弧焊 | 个 | 8
39 | 031208004001 | 管道、阀门绝热 | 1.绝热材料:50mm硅酸盐 2.面层:0.3mm铝皮 | m3 | 3.2
40 | 031208004003 | 不锈钢蒸汽分气缸316L、273 | 名称：不锈钢蒸汽分气缸 材质：316L、直径：273 | 套 | 1
41 | 031004014001 | 地漏 | 1.材质:不锈钢 2.型号、规格:100 | 个 | 3
分部分项合计
本页小计
合 计
未来软件编制 | [5 empty] | 2024-11-19
表-08

## 表-11 总价措施项目清单与计价表
总价措施项目清单与计价表
工程名称：纯蒸汽发生器改造 |  |  |  |  | 标段： |  |  | 第1页 共3页
序号 | 项目编码 | 项 目 名 称 | 计算基础 |  | 费率(%) | 金额(元) | 调整 费率(%) |  | 调整后 金额(元) | 备注
1 | 031302001001 | 安全文明施工
1.1 | 1.1 | 基本费 | 分部分项清单合价+单价措施清单合价-分部分项除税工程设备费-单价措施除税工程设备费 |  | 1.5 |  |  |  |  | 不取费时将“费率”置0；
1.2 | 1.2 | 增加费 | 分部分项清单合价+单价措施清单合价-分部分项除税工程设备费-单价措施除税工程设备费 |  | 0 |  |  |  |  | 1星0.3%/2星0.33%/3星0.36%
1.3 | 1.3 | 扬尘污染防治增加费 | 分部分项清单合价+单价措施清单合价-分部分项除税工程设备费-单价措施除税工程设备费 |  | 0.21
2 | 031302002001 | 夜间施工 | 分部分项清单合价+单价措施清单合价-分部分项除税工程设备费-单价措施除税工程设备费 | [6 empty] | 0～0.1%
3 | 031302003001 | 非夜间施工照明 | 分部分项清单合价+单价措施清单合价-分部分项除税工程设备费-单价措施除税工程设备费 | [6 empty] | 0.30%
4 | 031302005001 | 冬雨季施工 | 分部分项清单合价+单价措施清单合价-分部分项除税工程设备费-单价措施除税工程设备费 | [6 empty] | 0.05～0.1%
编制人（造价人员）： |  |  |  | 复核人（造价工程师）：
未来软件编制 |  |  |  | 2024-11-19
表-11
总价措施项目清单与计价表
工程名称：纯蒸汽发生器改造 |  |  |  |  | 标段： |  |  | 第2页 共3页
序号 | 项目编码 | 项 目 名 称 | 计算基础 |  | 费率(%) | 金额(元) | 调整 费率(%) |  | 调整后 金额(元) | 备注
5 | 031302006001 | 已完成工程及设备保护 | 分部分项清单合价+单价措施清单合价-分部分项除税工程设备费-单价措施除税工程设备费 | [6 empty] | 0～0.05%
6 | 031302008001 | 临时设施 | 分部分项清单合价+单价措施清单合价-分部分项除税工程设备费-单价措施除税工程设备费 | [6 empty] | 0.6～1.6%
7 | 031302009001 | 赶工措施 | 分部分项清单合价+单价措施清单合价-分部分项除税工程设备费-单价措施除税工程设备费 | [6 empty] | 0.5～2.1%
8 | 031302010001 | 工程按质论价 | 分部分项清单合价+单价措施清单合价-分部分项除税工程设备费-单价措施除税工程设备费 |  | 0 |  |  |  |  | 市优0.8%/省优1.1%/国优专业1.2%/国优1.3%
9 | 031302011001 | 住宅分户验收 | 分部分项清单合价+单价措施清单合价-分部分项除税工程设备费-单价措施除税工程设备费 | [6 empty] | 0.10%
10 | 031302012001 | 建筑工人实名制费用 | 分部分项清单合价+单价措施清单合价-分部分项除税工程设备费-单价措施除税工程设备费 | [6 empty] | 0.03%
编制人（造价人员）： |  |  |  | 复核人（造价工程师）：
未来软件编制 |  |  |  | 2024-11-19
表-11
总价措施项目清单与计价表
工程名称：纯蒸汽发生器改造 |  |  |  |  | 标段： |  |  | 第3页 共3页
序号 | 项目编码 | 项 目 名 称 | 计算基础 |  | 费率(%) | 金额(元) | 调整 费率(%) |  | 调整后 金额(元) | 备注
11 | 031302015001 | 智慧工地费用 | 分部分项清单合价+单价措施清单合价-分部分项除税工程设备费-单价措施除税工程设备费 | [6 empty] | 0.04～0.08%
合 计
编制人（造价人员）： |  |  |  | 复核人（造价工程师）：
未来软件编制 |  |  |  | 2024-11-19
表-11

## 表-12 其他项目清单与计价汇总表
其他项目清单与计价汇总表
工程名称：纯蒸汽发生器改造 |  | 标段： |  | 第1页 共1页
序号 | 项 目 名 称 | 金额(元) | 结算金额(元) |  | 备注
1 | 暂列金额 | 0.00 |  |  | 明细详见表-12-1
2 | 暂估价 | 0.00
2.1 | 材料(工程设备)暂估价 | — |  |  | 明细详见表-12-2
2.2 | 专业工程暂估价 | 0.00 |  |  | 明细详见表-12-3
3 | 计日工 |  |  |  | 明细详见表-12-4
4 | 总承包服务费 |  |  |  | 明细详见表-12-5
合 计 |  |  |  |  | —
未来软件编制 |  |  |  | 2024-11-19
表-12

## 表-13 规费、税金项目计价表
规费、税金项目计价表
工程名称：纯蒸汽发生器改造 |  |  |  | 标段： |  |  | 第1页 共1页
序号 | 项 目 名 称 | 计算基础 |  |  | 计算基数(元) | 计算费率(%) |  | 金额(元)
1 | 规费 | 分部分项工程费+措施项目费+其他项目费-除税工程设备费 |  |  |  | 100
1.1 | 社会保险费 |  |  |  |  | 2.4
1.2 | 住房公积金 |  |  |  |  | 0.42
1.3 | 环境保护税 |  |  |  |  | 0.1
2 | 税金 | 分部分项工程费+措施项目费+其他项目费+规费-(甲供材料费+甲供设备费)/1.01 |  |  |  | 9
合 计
编制人（造价人员）： |  |  | 复核人（造价工程师）：
未来软件编制 |  |  | 2024-11-19
表-13